## Spring 2012
coordinate (0, 0) at top left corner of the space view |  | region | x (%) | x_min (%) | x_max (%) | y (%) | y_min (%) | y_max (%) | x_abs (px) | x_min (px) | x_max(px) | y_abs (px) | y_min (px) | y_max (px) | x_rel (%) | x_rel (px) | y_rel (%) | y_rel (px) | dist (px) | angle (radian) | ITD (s) | ITD (byte) | dist_diff (m) | dist_L (m) | dist_R (m) | ITD(short) | volL | volR
conference space width | 480 | 0 | 0 | -0.05 | 0.05 | 0 | -0.05 | 0.05 | 0 | -24 | 24 | 0 | -27 | 26 | -1 | -480 | 1 | 537 | 720.2562 | -0.72941 | -0.00034548 | -6 | -0.11865 | 1.7413 | 1.86 | -3 | 0.45138 | 0.414 | -2.431 | -4.3
conference space height | 537 | 1 | 0 | -0.05 | 0.05 | 0.1 | 0.05 | 0.15 | 0 | -24 | 24 | 53 | 26 | 80 | -1 | -480 | 0.9 | 484 | 681.6568 | -0.78125 | -0.00036766 | -6 | -0.12626 | 1.641 | 1.7673 | -3 | 0.48298 | 0.4432 | -0.85085 | -2.8398
speed of sound (m/s) at 20C | 343.42 | 2 | 0 | -0.05 | 0.05 | 0.2 | 0.15 | 0.25 | 0 | -24 | 24 | 107 | 80 | 134 | -1 | -480 | 0.8 | 430 | 644.4377 | -0.84029 | -0.00039233 | -7 | -0.13474 | 1.5437 | 1.6785 | -4 | 0.51363 | 0.47118 | 0.68169 | -1.4408
head radius (m) | 0.085 | 3 | 0 | -0.05 | 0.05 | 0.3 | 0.25 | 0.35 | 0 | -24 | 24 | 161 | 134 | 187 | -1 | -480 | 0.7 | 376 | 609.7344 | -0.9063 | -0.00041917 | -7 | -0.14395 | 1.4524 | 1.5963 | -4 | 0.54242 | 0.49707 | 2.121 | -0.14667
# bytes/millisecond | 16 | 4 | 0 | -0.05 | 0.05 | 0.4 | 0.35 | 0.45 | 0 | -24 | 24 | 214 | 187 | 241 | -1 | -480 | 0.6 | 323 | 578.5577 | -0.97848 | -0.00044753 | -8 | -0.15369 | 1.3695 | 1.5232 | -4 | 0.56851 | 0.52009 | 3.4255 | 1.0044
# milliseconds/byte | 0.0625 | 5 | 0 | -0.05 | 0.05 | 0.5 | 0.45 | 0.55 | 0 | -24 | 24 | 268 | 241 | 295 | -1 | -480 | 0.5 | 269 | 550.2372 | -1.06 | -0.00047827 | -8 | -0.16425 | 1.2935 | 1.4577 | -4 | 0.59248 | 0.54073 | 4.624 | 2.0366
x | X-coordinate of the sound source | 6 | 0 | -0.05 | 0.05 | 0.6 | 0.55 | 0.65 | 0 | -24 | 24 | 322 | 295 | 349 | -1 | -480 | 0.4 | 215 | 525.9515 | -1.1497 | -0.00051044 | -9 | -0.1753 | 1.2272 | 1.4025 | -5 | 0.61335 | 0.55812 | 5.6674 | 2.906
y | Y-coordinate of the sound source | 7 | 0 | -0.05 | 0.05 | 0.7 | 0.65 | 0.75 | 0 | -24 | 24 | 375 | 349 | 402 | -1 | -480 | 0.3 | 162 | 506.6004 | -1.2453 | -0.00054274 | -9 | -0.18639 | 1.1733 | 1.3597 | -5 | 0.63034 | 0.57161 | 6.5169 | 3.5807
dis | distance between sound source and primary user (0, 0) | 8 | 0 | -0.05 | 0.05 | 0.8 | 0.75 | 0.85 | 0 | -24 | 24 | 429 | 402 | 456 | -1 | -480 | 0.2 | 108 | 492 | -1.3495 | -0.00057548 | -10 | -0.19763 | 1.1312 | 1.3288 | -5 | 0.64361 | 0.58134 | 7.1805 | 4.0672
angle | Angle (−1 ≤ x ≤ 1; −π/2 ≤ y ≤ π/2) | 9 | 0 | -0.05 | 0.05 | 0.9 | 0.85 | 0.95 | 0 | -24 | 24 | 483 | 456 | 510 | -1 | -480 | 0.1 | 54 | 483.0279 | -1.4588 | -0.00060702 | -10 | -0.20846 | 1.1033 | 1.3118 | -5 | 0.65238 | 0.5867 | 7.6191 | 4.3352
itd | interaural time delay (radius of head/speed of sound * (angle + sine(angle)) | 10 | 0 | -0.05 | 0.05 | 1 | 0.95 | 1.05 | 0 | -24 | 24 | 537 | 510 | 563 | -1 | -480 | 0 | 0 | 480 | -1.5708 | -0.0006363 | -11 | -0.21852 | 1.0907 | 1.3093 | -6 | 0.65635 | 0.58751 | 7.8176 | 4.3753
dist_diff | difference in distance between left and right; assume 1% = 0.1m | 11 | 0.1 | 0.05 | 0.15 | 0 | -0.05 | 0.05 | 48 | 24 | 72 | 0 | -27 | 26 | -0.8 | -384 | 1 | 537 | 660.1704 | -0.62078 | -0.00029762 | -5 | -0.10221 | 1.5993 | 1.7015 | -3 | 0.49612 | 0.46392 | -0.19411 | -1.8042
dist_left | distance to left ear | 12 | 0.1 | 0.05 | 0.15 | 0.1 | 0.05 | 0.15 | 48 | 24 | 72 | 53 | 26 | 80 | -0.8 | -384 | 0.9 | 484 | 617.8285 | -0.6707 | -0.00031984 | -6 | -0.10984 | 1.4897 | 1.5995 | -3 | 0.53067 | 0.49606 | 1.5335 | -0.19677
dist_right | distance to right ear | 13 | 0.1 | 0.05 | 0.15 | 0.2 | 0.15 | 0.25 | 48 | 24 | 72 | 107 | 80 | 134 | -0.8 | -384 | 0.8 | 430 | 576.5033 | -0.72895 | -0.00034528 | -6 | -0.11858 | 1.382 | 1.5005 | -3 | 0.5646 | 0.52724 | 3.2298 | 1.3619
vol_left | Volume: 0 → 1 (assume 1 max at system volume 100%) | 14 | 0.1 | 0.05 | 0.15 | 0.3 | 0.25 | 0.35 | 48 | 24 | 72 | 161 | 134 | 187 | -0.8 | -384 | 0.7 | 376 | 537.4309 | -0.79592 | -0.00037385 | -6 | -0.12839 | 1.2794 | 1.4078 | -3 | 0.59692 | 0.55647 | 4.8459 | 2.8234
vol_right | Volume: 0 → 1 (assume 1 max at system volume 100%) | 15 | 0.1 | 0.05 | 0.15 | 0.4 | 0.35 | 0.45 | 48 | 24 | 72 | 214 | 187 | 241 | -0.8 | -384 | 0.6 | 323 | 501.7818 | -0.87147 | -0.00040511 | -7 | -0.13912 | 1.1849 | 1.324 | -4 | 0.62669 | 0.58286 | 6.3344 | 4.1428
m/px | 0.0025 | 16 | 0.1 | 0.05 | 0.15 | 0.5 | 0.45 | 0.55 | 48 | 24 | 72 | 268 | 241 | 295 | -0.8 | -384 | 0.5 | 269 | 468.8465 | -0.95972 | -0.00044026 | -8 | -0.15119 | 1.0965 | 1.2477 | -4 | 0.65453 | 0.6069 | 7.7265 | 5.3448
|  | 17 | 0.1 | 0.05 | 0.15 | 0.6 | 0.55 | 0.65 | 48 | 24 | 72 | 322 | 295 | 349 | -0.8 | -384 | 0.4 | 215 | 440.092 | -1.0604 | -0.00047842 | -8 | -0.1643 | 1.0181 | 1.1824 | -4 | 0.67924 | 0.62748 | 8.9622 | 6.374
|  | 18 | 0.1 | 0.05 | 0.15 | 0.7 | 0.65 | 0.75 | 48 | 24 | 72 | 375 | 349 | 402 | -0.8 | -384 | 0.3 | 162 | 416.7733 | -1.1716 | -0.00051802 | -9 | -0.1779 | 0.95298 | 1.1309 | -5 | 0.69975 | 0.6437 | 9.9877 | 7.1852
|  | 19 | 0.1 | 0.05 | 0.15 | 0.8 | 0.75 | 0.85 | 48 | 24 | 72 | 429 | 402 | 456 | -0.8 | -384 | 0.2 | 108 | 398.8985 | -1.2966 | -0.0005592 | -9 | -0.19204 | 0.90123 | 1.0933 | -5 | 0.71606 | 0.65556 | 10.803 | 7.7778
|  | 20 | 0.1 | 0.05 | 0.15 | 0.9 | 0.85 | 0.95 | 48 | 24 | 72 | 483 | 456 | 510 | -0.8 | -384 | 0.1 | 54 | 387.7783 | -1.4311 | -0.00059931 | -10 | -0.20581 | 0.86654 | 1.0724 | -5 | 0.72699 | 0.66214 | 11.3494 | 8.1072
|  | 21 | 0.1 | 0.05 | 0.15 | 1 | 0.95 | 1.05 | 48 | 24 | 72 | 537 | 510 | 563 | -0.8 | -384 | 0 | 0 | 384 | -1.5708 | -0.0006363 | -11 | -0.21852 | 0.85074 | 1.0693 | -6 | 0.73197 | 0.66312 | 11.5983 | 8.156
|  | 22 | 0.2 | 0.15 | 0.25 | 0 | -0.05 | 0.05 | 96 | 72 | 120 | 0 | -27 | 26 | -0.6 | -288 | 1 | 537 | 609.3546 | -0.49227 | -0.00023882 | -4 | -0.082017 | 1.4824 | 1.5644 | -2 | 0.53296 | 0.50712 | 1.6481 | 0.3561
|  | 23 | 0.2 | 0.15 | 0.25 | 0.1 | 0.05 | 0.15 | 96 | 72 | 120 | 53 | 26 | 80 | -0.6 | -288 | 0.9 | 484 | 563.2051 | -0.53677 | -0.00025942 | -5 | -0.089091 | 1.3635 | 1.4526 | -3 | 0.57043 | 0.54236 | 3.5213 | 2.1179
|  | 24 | 0.2 | 0.15 | 0.25 | 0.2 | 0.15 | 0.25 | 96 | 72 | 120 | 107 | 80 | 134 | -0.6 | -288 | 0.8 | 430 | 517.5365 | -0.59015 | -0.0002838 | -5 | -0.097463 | 1.2451 | 1.3426 | -3 | 0.60772 | 0.57701 | 5.3858 | 3.8505
|  | 25 | 0.2 | 0.15 | 0.25 | 0.3 | 0.25 | 0.35 | 96 | 72 | 120 | 161 | 134 | 187 | -0.6 | -288 | 0.7 | 376 | 473.6243 | -0.65364 | -0.00031229 | -5 | -0.10725 | 1.1304 | 1.2377 | -3 | 0.64384 | 0.61006 | 7.1922 | 5.5028
|  | 26 | 0.2 | 0.15 | 0.25 | 0.4 | 0.35 | 0.45 | 96 | 72 | 120 | 214 | 187 | 241 | -0.6 | -288 | 0.6 | 323 | 432.7505 | -0.72818 | -0.00034495 | -6 | -0.11846 | 1.0226 | 1.1411 | -3 | 0.67781 | 0.64048 | 8.8903 | 7.0241
|  | 27 | 0.2 | 0.15 | 0.25 | 0.5 | 0.45 | 0.55 | 96 | 72 | 120 | 268 | 241 | 295 | -0.6 | -288 | 0.5 | 269 | 394.0876 | -0.8195 | -0.00038371 | -7 | -0.13178 | 0.91933 | 1.0511 | -4 | 0.71036 | 0.66884 | 10.5178 | 8.4419
|  | 28 | 0.2 | 0.15 | 0.25 | 0.6 | 0.55 | 0.65 | 96 | 72 | 120 | 322 | 295 | 349 | -0.6 | -288 | 0.4 | 215 | 359.4009 | -0.92952 | -0.0004284 | -7 | -0.14712 | 0.82494 | 0.97206 | -4 | 0.74009 | 0.69374 | 12.0047 | 9.6871
|  | 29 | 0.2 | 0.15 | 0.25 | 0.7 | 0.65 | 0.75 | 96 | 72 | 120 | 375 | 349 | 402 | -0.6 | -288 | 0.3 | 162 | 330.4361 | -1.0584 | -0.00047769 | -8 | -0.16405 | 0.74407 | 0.90811 | -4 | 0.76557 | 0.71389 | 13.2787 | 10.6945
|  | 30 | 0.2 | 0.15 | 0.25 | 0.8 | 0.75 | 0.85 | 96 | 72 | 120 | 429 | 402 | 456 | -0.6 | -288 | 0.2 | 108 | 307.5841 | -1.212 | -0.00053174 | -9 | -0.18261 | 0.67766 | 0.86027 | -5 | 0.7865 | 0.72896 | 14.3249 | 11.4482
|  | 31 | 0.2 | 0.15 | 0.25 | 0.9 | 0.85 | 0.95 | 96 | 72 | 120 | 483 | 456 | 510 | -0.6 | -288 | 0.1 | 54 | 293.0188 | -1.3854 | -0.00058618 | -10 | -0.20131 | 0.63189 | 0.8332 | -5 | 0.80092 | 0.73749 | 15.0458 | 11.8746
|  | 32 | 0.2 | 0.15 | 0.25 | 1 | 0.95 | 1.05 | 96 | 72 | 120 | 537 | 510 | 563 | -0.6 | -288 | 0 | 0 | 288 | -1.5708 | -0.0006363 | -11 | -0.21852 | 0.61074 | 0.82926 | -6 | 0.80758 | 0.73873 | 15.379 | 11.9367
|  | 33 | 0.3 | 0.25 | 0.35 | 0 | -0.05 | 0.05 | 144 | 120 | 168 | 0 | -27 | 26 | -0.4 | -192 | 1 | 537 | 570.292 | -0.34338 | -0.00016832 | -3 | -0.057804 | 1.3968 | 1.4546 | -2 | 0.55992 | 0.5417 | 2.9958 | 2.0852
|  | 34 | 0.3 | 0.25 | 0.35 | 0.1 | 0.05 | 0.15 | 144 | 120 | 168 | 53 | 26 | 80 | -0.4 | -192 | 0.9 | 484 | 520.6918 | -0.37765 | -0.00018474 | -3 | -0.063443 | 1.27 | 1.3335 | -2 | 0.59987 | 0.57988 | 4.9936 | 3.9942
|  | 35 | 0.3 | 0.25 | 0.35 | 0.2 | 0.15 | 0.25 | 144 | 120 | 168 | 107 | 80 | 134 | -0.4 | -192 | 0.8 | 430 | 470.9183 | -0.41995 | -0.00020486 | -4 | -0.070351 | 1.1421 | 1.2125 | -2 | 0.64016 | 0.618 | 7.0082 | 5.8999
|  | 36 | 0.3 | 0.25 | 0.35 | 0.3 | 0.25 | 0.35 | 144 | 120 | 168 | 161 | 134 | 187 | -0.4 | -192 | 0.7 | 376 | 422.1848 | -0.47212 | -0.00022942 | -4 | -0.078786 | 1.0161 | 1.0949 | -2 | 0.67988 | 0.65506 | 8.9939 | 7.7528
|  | 37 | 0.3 | 0.25 | 0.35 | 0.4 | 0.35 | 0.45 | 144 | 120 | 168 | 214 | 187 | 241 | -0.4 | -192 | 0.6 | 323 | 375.7566 | -0.53631 | -0.00025921 | -5 | -0.089019 | 0.89488 | 0.9839 | -3 | 0.71806 | 0.69001 | 10.9029 | 9.5006
|  | 38 | 0.3 | 0.25 | 0.35 | 0.5 | 0.45 | 0.55 | 144 | 120 | 168 | 268 | 241 | 295 | -0.4 | -192 | 0.5 | 269 | 330.4921 | -0.6199 | -0.00029722 | -5 | -0.10207 | 0.77519 | 0.87727 | -3 | 0.75577 | 0.72361 | 12.7884 | 11.1804
|  | 39 | 0.3 | 0.25 | 0.35 | 0.6 | 0.55 | 0.65 | 144 | 120 | 168 | 322 | 295 | 349 | -0.4 | -192 | 0.4 | 215 | 288.2516 | -0.72895 | -0.00034528 | -6 | -0.11858 | 0.66134 | 0.77992 | -3 | 0.79164 | 0.75428 | 14.5819 | 12.714
|  | 40 | 0.3 | 0.25 | 0.35 | 0.7 | 0.65 | 0.75 | 144 | 120 | 168 | 375 | 349 | 402 | -0.4 | -192 | 0.3 | 162 | 251.2131 | -0.86994 | -0.00040449 | -7 | -0.13891 | 0.55858 | 0.69749 | -4 | 0.82401 | 0.78025 | 16.2007 | 14.0125
|  | 41 | 0.3 | 0.25 | 0.35 | 0.8 | 0.75 | 0.85 | 144 | 120 | 168 | 429 | 402 | 456 | -0.4 | -192 | 0.2 | 108 | 220.2907 | -1.0584 | -0.00047769 | -8 | -0.16405 | 0.4687 | 0.63275 | -4 | 0.85233 | 0.80065 | 17.6165 | 15.0323
|  | 42 | 0.3 | 0.25 | 0.35 | 0.9 | 0.85 | 0.95 | 144 | 120 | 168 | 483 | 456 | 510 | -0.4 | -192 | 0.1 | 54 | 199.4492 | -1.2966 | -0.0005592 | -9 | -0.19204 | 0.4026 | 0.59464 | -5 | 0.87316 | 0.81265 | 18.6578 | 15.6326
|  | 43 | 0.3 | 0.25 | 0.35 | 1 | 0.95 | 1.05 | 144 | 120 | 168 | 537 | 510 | 563 | -0.4 | -192 | 0 | 0 | 192 | -1.5708 | -0.0006363 | -11 | -0.21852 | 0.37074 | 0.58926 | -6 | 0.88319 | 0.81435 | 19.1597 | 15.7174
|  | 44 | 0.4 | 0.35 | 0.45 | 0 | -0.05 | 0.05 | 192 | 168 | 216 | 0 | -27 | 26 | -0.2 | -96 | 1 | 537 | 545.5135 | -0.1769 | -8.7342e-05 | -2 | -0.029995 | 1.3488 | 1.3788 | -1 | 0.57505 | 0.5656 | 3.7526 | 3.2801
|  | 45 | 0.4 | 0.35 | 0.45 | 0.1 | 0.05 | 0.15 | 192 | 168 | 216 | 53 | 26 | 80 | -0.2 | -96 | 0.9 | 484 | 493.4288 | -0.19581 | -9.6619e-05 | -2 | -0.033181 | 1.217 | 1.2502 | -1 | 0.61658 | 0.60612 | 5.8289 | 5.3062
|  | 46 | 0.4 | 0.35 | 0.45 | 0.2 | 0.15 | 0.25 | 192 | 168 | 216 | 107 | 80 | 134 | -0.2 | -96 | 0.8 | 430 | 440.586 | -0.21965 | -0.0001083 | -2 | -0.037191 | 1.0829 | 1.1201 | -1 | 0.65883 | 0.64711 | 7.9416 | 7.3557
|  | 47 | 0.4 | 0.35 | 0.45 | 0.3 | 0.25 | 0.35 | 192 | 168 | 216 | 161 | 134 | 187 | -0.2 | -96 | 0.7 | 376 | 388.0619 | -0.24998 | -0.0001231 | -2 | -0.042276 | 0.94902 | 0.99129 | -1 | 0.701 | 0.68768 | 10.0501 | 9.3842
|  | 48 | 0.4 | 0.35 | 0.45 | 0.4 | 0.35 | 0.45 | 192 | 168 | 216 | 214 | 187 | 241 | -0.2 | -96 | 0.6 | 323 | 336.9644 | -0.2889 | -0.00014202 | -3 | -0.048773 | 0.81802 | 0.8668 | -2 | 0.74227 | 0.72691 | 12.1137 | 11.3453
|  | 49 | 0.4 | 0.35 | 0.45 | 0.5 | 0.45 | 0.55 | 192 | 168 | 216 | 268 | 241 | 295 | -0.2 | -96 | 0.5 | 269 | 285.6169 | -0.34279 | -0.00016804 | -3 | -0.057707 | 0.68519 | 0.7429 | -2 | 0.78412 | 0.76594 | 14.2062 | 13.2972
|  | 50 | 0.4 | 0.35 | 0.45 | 0.6 | 0.55 | 0.65 | 192 | 168 | 216 | 322 | 295 | 349 | -0.2 | -96 | 0.4 | 215 | 235.4591 | -0.41995 | -0.00020486 | -4 | -0.070351 | 0.55347 | 0.62382 | -2 | 0.82562 | 0.80346 | 16.2812 | 15.1729
|  | 51 | 0.4 | 0.35 | 0.45 | 0.7 | 0.65 | 0.75 | 192 | 168 | 216 | 375 | 349 | 402 | -0.2 | -96 | 0.3 | 162 | 188.3083 | -0.53496 | -0.00025859 | -5 | -0.088804 | 0.42637 | 0.51517 | -3 | 0.86567 | 0.83769 | 18.2834 | 16.8845
|  | 52 | 0.4 | 0.35 | 0.45 | 0.8 | 0.75 | 0.85 | 192 | 168 | 216 | 429 | 402 | 456 | -0.2 | -96 | 0.2 | 108 | 144.4991 | -0.72664 | -0.00034429 | -6 | -0.11824 | 0.30213 | 0.42037 | -3 | 0.90481 | 0.86756 | 20.2405 | 18.378
|  | 53 | 0.4 | 0.35 | 0.45 | 0.9 | 0.85 | 0.95 | 192 | 168 | 216 | 483 | 456 | 510 | -0.2 | -96 | 0.1 | 54 | 110.1454 | -1.0584 | -0.00047769 | -8 | -0.16405 | 0.19334 | 0.35739 | -4 | 0.93909 | 0.8874 | 21.9543 | 19.3701
|  | 54 | 0.4 | 0.35 | 0.45 | 1 | 0.95 | 1.05 | 192 | 168 | 216 | 537 | 510 | 563 | -0.2 | -96 | 0 | 0 | 96 | -1.5708 | -0.0006363 | -11 | -0.21852 | 0.13074 | 0.34926 | -6 | 0.95881 | 0.88996 | 22.9404 | 19.4981
|  | 55 | 0.5 | 0.45 | 0.55 | 0 | -0.05 | 0.05 | 240 | 216 | 264 | 0 | -27 | 26 | 0 | 0 | 1 | 537 | 537 | 0 | 0 | 0 | 0 | 1.3425 | 1.3425 | 0 | 0.57703 | 0.57703 | 3.8516 | 3.8516
|  | 56 | 0.5 | 0.45 | 0.55 | 0.1 | 0.05 | 0.15 | 240 | 216 | 264 | 53 | 26 | 80 | 0 | 0 | 0.9 | 484 | 484 | 0 | 0 | 0 | 0 | 1.21 | 1.21 | 0 | 0.61878 | 0.61878 | 5.9389 | 5.9389
|  | 57 | 0.5 | 0.45 | 0.55 | 0.2 | 0.15 | 0.25 | 240 | 216 | 264 | 107 | 80 | 134 | 0 | 0 | 0.8 | 430 | 430 | 0 | 0 | 0 | 0 | 1.075 | 1.075 | 0 | 0.66131 | 0.66131 | 8.0655 | 8.0655
|  | 58 | 0.5 | 0.45 | 0.55 | 0.3 | 0.25 | 0.35 | 240 | 216 | 264 | 161 | 134 | 187 | 0 | 0 | 0.7 | 376 | 376 | 0 | 0 | 0 | 0 | 0.94 | 0.94 | 0 | 0.70384 | 0.70384 | 10.1922 | 10.1922
|  | 59 | 0.5 | 0.45 | 0.55 | 0.4 | 0.35 | 0.45 | 240 | 216 | 264 | 214 | 187 | 241 | 0 | 0 | 0.6 | 323 | 323 | 0 | 0 | 0 | 0 | 0.8075 | 0.8075 | 0 | 0.74559 | 0.74559 | 12.2795 | 12.2795
|  | 60 | 0.5 | 0.45 | 0.55 | 0.5 | 0.45 | 0.55 | 240 | 216 | 264 | 268 | 241 | 295 | 0 | 0 | 0.5 | 269 | 269 | 0 | 0 | 0 | 0 | 0.6725 | 0.6725 | 0 | 0.78812 | 0.78812 | 14.4061 | 14.4061
|  | 61 | 0.5 | 0.45 | 0.55 | 0.6 | 0.55 | 0.65 | 240 | 216 | 264 | 322 | 295 | 349 | 0 | 0 | 0.4 | 215 | 215 | 0 | 0 | 0 | 0 | 0.5375 | 0.5375 | 0 | 0.83066 | 0.83066 | 16.5328 | 16.5328
|  | 62 | 0.5 | 0.45 | 0.55 | 0.7 | 0.65 | 0.75 | 240 | 216 | 264 | 375 | 349 | 402 | 0 | 0 | 0.3 | 162 | 162 | 0 | 0 | 0 | 0 | 0.405 | 0.405 | 0 | 0.8724 | 0.8724 | 18.62 | 18.62
|  | 63 | 0.5 | 0.45 | 0.55 | 0.8 | 0.75 | 0.85 | 240 | 216 | 264 | 429 | 402 | 456 | 0 | 0 | 0.2 | 108 | 108 | 0 | 0 | 0 | 0 | 0.27 | 0.27 | 0 | 0.91493 | 0.91493 | 20.7467 | 20.7467
|  | 64 | 0.5 | 0.45 | 0.55 | 0.9 | 0.85 | 0.95 | 240 | 216 | 264 | 483 | 456 | 510 | 0 | 0 | 0.1 | 54 | 54 | 0 | 0 | 0 | 0 | 0.135 | 0.135 | 0 | 0.95747 | 0.95747 | 22.8733 | 22.8733
|  | 65 | 0.5 | 0.45 | 0.55 | 1 | 0.95 | 1.05 | 240 | 216 | 264 | 537 | 510 | 563 | 0 | 0 | 0 | 0 | 0 | 0 | 0 | 0 | 0 | 0 | 0 | 0 | 1 | 1 | 25 | 25
|  | 66 | 0.6 | 0.55 | 0.65 | 0 | -0.05 | 0.05 | 288 | 264 | 312 | 0 | -27 | 26 | 0.2 | 96 | 1 | 537 | 545.5135 | 0.1769 | 8.7342e-05 | 1 | 0.029995 | 1.3788 | 1.3488 | 0 | 0.5656 | 0.57505 | 3.2801 | 3.7526
|  | 67 | 0.6 | 0.55 | 0.65 | 0.1 | 0.05 | 0.15 | 288 | 264 | 312 | 53 | 26 | 80 | 0.2 | 96 | 0.9 | 484 | 493.4288 | 0.19581 | 9.6619e-05 | 1 | 0.033181 | 1.2502 | 1.217 | 0 | 0.60612 | 0.61658 | 5.3062 | 5.8289
|  | 68 | 0.6 | 0.55 | 0.65 | 0.2 | 0.15 | 0.25 | 288 | 264 | 312 | 107 | 80 | 134 | 0.2 | 96 | 0.8 | 430 | 440.586 | 0.21965 | 0.0001083 | 1 | 0.037191 | 1.1201 | 1.0829 | 0 | 0.64711 | 0.65883 | 7.3557 | 7.9416
|  | 69 | 0.6 | 0.55 | 0.65 | 0.3 | 0.25 | 0.35 | 288 | 264 | 312 | 161 | 134 | 187 | 0.2 | 96 | 0.7 | 376 | 388.0619 | 0.24998 | 0.0001231 | 1 | 0.042276 | 0.99129 | 0.94902 | 0 | 0.68768 | 0.701 | 9.3842 | 10.0501
|  | 70 | 0.6 | 0.55 | 0.65 | 0.4 | 0.35 | 0.45 | 288 | 264 | 312 | 214 | 187 | 241 | 0.2 | 96 | 0.6 | 323 | 336.9644 | 0.2889 | 0.00014202 | 2 | 0.048773 | 0.8668 | 0.81802 | 1 | 0.72691 | 0.74227 | 11.3453 | 12.1137
|  | 71 | 0.6 | 0.55 | 0.65 | 0.5 | 0.45 | 0.55 | 288 | 264 | 312 | 268 | 241 | 295 | 0.2 | 96 | 0.5 | 269 | 285.6169 | 0.34279 | 0.00016804 | 2 | 0.057707 | 0.7429 | 0.68519 | 1 | 0.76594 | 0.78412 | 13.2972 | 14.2062
|  | 72 | 0.6 | 0.55 | 0.65 | 0.6 | 0.55 | 0.65 | 288 | 264 | 312 | 322 | 295 | 349 | 0.2 | 96 | 0.4 | 215 | 235.4591 | 0.41995 | 0.00020486 | 3 | 0.070351 | 0.62382 | 0.55347 | 1 | 0.80346 | 0.82562 | 15.1729 | 16.2812
|  | 73 | 0.6 | 0.55 | 0.65 | 0.7 | 0.65 | 0.75 | 288 | 264 | 312 | 375 | 349 | 402 | 0.2 | 96 | 0.3 | 162 | 188.3083 | 0.53496 | 0.00025859 | 4 | 0.088804 | 0.51517 | 0.42637 | 2 | 0.83769 | 0.86567 | 16.8845 | 18.2834
|  | 74 | 0.6 | 0.55 | 0.65 | 0.8 | 0.75 | 0.85 | 288 | 264 | 312 | 429 | 402 | 456 | 0.2 | 96 | 0.2 | 108 | 144.4991 | 0.72664 | 0.00034429 | 5 | 0.11824 | 0.42037 | 0.30213 | 2 | 0.86756 | 0.90481 | 18.378 | 20.2405
|  | 75 | 0.6 | 0.55 | 0.65 | 0.9 | 0.85 | 0.95 | 288 | 264 | 312 | 483 | 456 | 510 | 0.2 | 96 | 0.1 | 54 | 110.1454 | 1.0584 | 0.00047769 | 7 | 0.16405 | 0.35739 | 0.19334 | 3 | 0.8874 | 0.93909 | 19.3701 | 21.9543
|  | 76 | 0.6 | 0.55 | 0.65 | 1 | 0.95 | 1.05 | 288 | 264 | 312 | 537 | 510 | 563 | 0.2 | 96 | 0 | 0 | 96 | 1.5708 | 0.0006363 | 10 | 0.21852 | 0.34926 | 0.13074 | 5 | 0.88996 | 0.95881 | 19.4981 | 22.9404
|  | 77 | 0.7 | 0.65 | 0.75 | 0 | -0.05 | 0.05 | 336 | 312 | 360 | 0 | -27 | 26 | 0.4 | 192 | 1 | 537 | 570.292 | 0.34338 | 0.00016832 | 2 | 0.057804 | 1.4546 | 1.3968 | 1 | 0.5417 | 0.55992 | 2.0852 | 2.9958
|  | 78 | 0.7 | 0.65 | 0.75 | 0.1 | 0.05 | 0.15 | 336 | 312 | 360 | 53 | 26 | 80 | 0.4 | 192 | 0.9 | 484 | 520.6918 | 0.37765 | 0.00018474 | 2 | 0.063443 | 1.3335 | 1.27 | 1 | 0.57988 | 0.59987 | 3.9942 | 4.9936
|  | 79 | 0.7 | 0.65 | 0.75 | 0.2 | 0.15 | 0.25 | 336 | 312 | 360 | 107 | 80 | 134 | 0.4 | 192 | 0.8 | 430 | 470.9183 | 0.41995 | 0.00020486 | 3 | 0.070351 | 1.2125 | 1.1421 | 1 | 0.618 | 0.64016 | 5.8999 | 7.0082
|  | 80 | 0.7 | 0.65 | 0.75 | 0.3 | 0.25 | 0.35 | 336 | 312 | 360 | 161 | 134 | 187 | 0.4 | 192 | 0.7 | 376 | 422.1848 | 0.47212 | 0.00022942 | 3 | 0.078786 | 1.0949 | 1.0161 | 1 | 0.65506 | 0.67988 | 7.7528 | 8.9939
|  | 81 | 0.7 | 0.65 | 0.75 | 0.4 | 0.35 | 0.45 | 336 | 312 | 360 | 214 | 187 | 241 | 0.4 | 192 | 0.6 | 323 | 375.7566 | 0.53631 | 0.00025921 | 4 | 0.089019 | 0.9839 | 0.89488 | 2 | 0.69001 | 0.71806 | 9.5006 | 10.9029
|  | 82 | 0.7 | 0.65 | 0.75 | 0.5 | 0.45 | 0.55 | 336 | 312 | 360 | 268 | 241 | 295 | 0.4 | 192 | 0.5 | 269 | 330.4921 | 0.6199 | 0.00029722 | 4 | 0.10207 | 0.87727 | 0.77519 | 2 | 0.72361 | 0.75577 | 11.1804 | 12.7884
|  | 83 | 0.7 | 0.65 | 0.75 | 0.6 | 0.55 | 0.65 | 336 | 312 | 360 | 322 | 295 | 349 | 0.4 | 192 | 0.4 | 215 | 288.2516 | 0.72895 | 0.00034528 | 5 | 0.11858 | 0.77992 | 0.66134 | 2 | 0.75428 | 0.79164 | 12.714 | 14.5819
|  | 84 | 0.7 | 0.65 | 0.75 | 0.7 | 0.65 | 0.75 | 336 | 312 | 360 | 375 | 349 | 402 | 0.4 | 192 | 0.3 | 162 | 251.2131 | 0.86994 | 0.00040449 | 6 | 0.13891 | 0.69749 | 0.55858 | 3 | 0.78025 | 0.82401 | 14.0125 | 16.2007
|  | 85 | 0.7 | 0.65 | 0.75 | 0.8 | 0.75 | 0.85 | 336 | 312 | 360 | 429 | 402 | 456 | 0.4 | 192 | 0.2 | 108 | 220.2907 | 1.0584 | 0.00047769 | 7 | 0.16405 | 0.63275 | 0.4687 | 3 | 0.80065 | 0.85233 | 15.0323 | 17.6165
|  | 86 | 0.7 | 0.65 | 0.75 | 0.9 | 0.85 | 0.95 | 336 | 312 | 360 | 483 | 456 | 510 | 0.4 | 192 | 0.1 | 54 | 199.4492 | 1.2966 | 0.0005592 | 8 | 0.19204 | 0.59464 | 0.4026 | 4 | 0.81265 | 0.87316 | 15.6326 | 18.6578
|  | 87 | 0.7 | 0.65 | 0.75 | 1 | 0.95 | 1.05 | 336 | 312 | 360 | 537 | 510 | 563 | 0.4 | 192 | 0 | 0 | 192 | 1.5708 | 0.0006363 | 10 | 0.21852 | 0.58926 | 0.37074 | 5 | 0.81435 | 0.88319 | 15.7174 | 19.1597
|  | 88 | 0.8 | 0.75 | 0.85 | 0 | -0.05 | 0.05 | 384 | 360 | 408 | 0 | -27 | 26 | 0.6 | 288 | 1 | 537 | 609.3546 | 0.49227 | 0.00023882 | 3 | 0.082017 | 1.5644 | 1.4824 | 1 | 0.50712 | 0.53296 | 0.3561 | 1.6481
|  | 89 | 0.8 | 0.75 | 0.85 | 0.1 | 0.05 | 0.15 | 384 | 360 | 408 | 53 | 26 | 80 | 0.6 | 288 | 0.9 | 484 | 563.2051 | 0.53677 | 0.00025942 | 4 | 0.089091 | 1.4526 | 1.3635 | 2 | 0.54236 | 0.57043 | 2.1179 | 3.5213
|  | 90 | 0.8 | 0.75 | 0.85 | 0.2 | 0.15 | 0.25 | 384 | 360 | 408 | 107 | 80 | 134 | 0.6 | 288 | 0.8 | 430 | 517.5365 | 0.59015 | 0.0002838 | 4 | 0.097463 | 1.3426 | 1.2451 | 2 | 0.57701 | 0.60772 | 3.8505 | 5.3858
|  | 91 | 0.8 | 0.75 | 0.85 | 0.3 | 0.25 | 0.35 | 384 | 360 | 408 | 161 | 134 | 187 | 0.6 | 288 | 0.7 | 376 | 473.6243 | 0.65364 | 0.00031229 | 4 | 0.10725 | 1.2377 | 1.1304 | 2 | 0.61006 | 0.64384 | 5.5028 | 7.1922
|  | 92 | 0.8 | 0.75 | 0.85 | 0.4 | 0.35 | 0.45 | 384 | 360 | 408 | 214 | 187 | 241 | 0.6 | 288 | 0.6 | 323 | 432.7505 | 0.72818 | 0.00034495 | 5 | 0.11846 | 1.1411 | 1.0226 | 2 | 0.64048 | 0.67781 | 7.0241 | 8.8903
|  | 93 | 0.8 | 0.75 | 0.85 | 0.5 | 0.45 | 0.55 | 384 | 360 | 408 | 268 | 241 | 295 | 0.6 | 288 | 0.5 | 269 | 394.0876 | 0.8195 | 0.00038371 | 6 | 0.13178 | 1.0511 | 0.91933 | 3 | 0.66884 | 0.71036 | 8.4419 | 10.5178
|  | 94 | 0.8 | 0.75 | 0.85 | 0.6 | 0.55 | 0.65 | 384 | 360 | 408 | 322 | 295 | 349 | 0.6 | 288 | 0.4 | 215 | 359.4009 | 0.92952 | 0.0004284 | 6 | 0.14712 | 0.97206 | 0.82494 | 3 | 0.69374 | 0.74009 | 9.6871 | 12.0047
|  | 95 | 0.8 | 0.75 | 0.85 | 0.7 | 0.65 | 0.75 | 384 | 360 | 408 | 375 | 349 | 402 | 0.6 | 288 | 0.3 | 162 | 330.4361 | 1.0584 | 0.00047769 | 7 | 0.16405 | 0.90811 | 0.74407 | 3 | 0.71389 | 0.76557 | 10.6945 | 13.2787
|  | 96 | 0.8 | 0.75 | 0.85 | 0.8 | 0.75 | 0.85 | 384 | 360 | 408 | 429 | 402 | 456 | 0.6 | 288 | 0.2 | 108 | 307.5841 | 1.212 | 0.00053174 | 8 | 0.18261 | 0.86027 | 0.67766 | 4 | 0.72896 | 0.7865 | 11.4482 | 14.3249
|  | 97 | 0.8 | 0.75 | 0.85 | 0.9 | 0.85 | 0.95 | 384 | 360 | 408 | 483 | 456 | 510 | 0.6 | 288 | 0.1 | 54 | 293.0188 | 1.3854 | 0.00058618 | 9 | 0.20131 | 0.8332 | 0.63189 | 4 | 0.73749 | 0.80092 | 11.8746 | 15.0458
|  | 98 | 0.8 | 0.75 | 0.85 | 1 | 0.95 | 1.05 | 384 | 360 | 408 | 537 | 510 | 563 | 0.6 | 288 | 0 | 0 | 288 | 1.5708 | 0.0006363 | 10 | 0.21852 | 0.82926 | 0.61074 | 5 | 0.73873 | 0.80758 | 11.9367 | 15.379
|  | 99 | 0.9 | 0.85 | 0.95 | 0 | -0.05 | 0.05 | 432 | 408 | 456 | 0 | -27 | 26 | 0.8 | 384 | 1 | 537 | 660.1704 | 0.62078 | 0.00029762 | 4 | 0.10221 | 1.7015 | 1.5993 | 2 | 0.46392 | 0.49612 | -1.8042 | -0.19411
|  | 100 | 0.9 | 0.85 | 0.95 | 0.1 | 0.05 | 0.15 | 432 | 408 | 456 | 53 | 26 | 80 | 0.8 | 384 | 0.9 | 484 | 617.8285 | 0.6707 | 0.00031984 | 5 | 0.10984 | 1.5995 | 1.4897 | 2 | 0.49606 | 0.53067 | -0.19677 | 1.5335
|  | 101 | 0.9 | 0.85 | 0.95 | 0.2 | 0.15 | 0.25 | 432 | 408 | 456 | 107 | 80 | 134 | 0.8 | 384 | 0.8 | 430 | 576.5033 | 0.72895 | 0.00034528 | 5 | 0.11858 | 1.5005 | 1.382 | 2 | 0.52724 | 0.5646 | 1.3619 | 3.2298
|  | 102 | 0.9 | 0.85 | 0.95 | 0.3 | 0.25 | 0.35 | 432 | 408 | 456 | 161 | 134 | 187 | 0.8 | 384 | 0.7 | 376 | 537.4309 | 0.79592 | 0.00037385 | 5 | 0.12839 | 1.4078 | 1.2794 | 2 | 0.55647 | 0.59692 | 2.8234 | 4.8459
|  | 103 | 0.9 | 0.85 | 0.95 | 0.4 | 0.35 | 0.45 | 432 | 408 | 456 | 214 | 187 | 241 | 0.8 | 384 | 0.6 | 323 | 501.7818 | 0.87147 | 0.00040511 | 6 | 0.13912 | 1.324 | 1.1849 | 3 | 0.58286 | 0.62669 | 4.1428 | 6.3344
|  | 104 | 0.9 | 0.85 | 0.95 | 0.5 | 0.45 | 0.55 | 432 | 408 | 456 | 268 | 241 | 295 | 0.8 | 384 | 0.5 | 269 | 468.8465 | 0.95972 | 0.00044026 | 7 | 0.15119 | 1.2477 | 1.0965 | 3 | 0.6069 | 0.65453 | 5.3448 | 7.7265
|  | 105 | 0.9 | 0.85 | 0.95 | 0.6 | 0.55 | 0.65 | 432 | 408 | 456 | 322 | 295 | 349 | 0.8 | 384 | 0.4 | 215 | 440.092 | 1.0604 | 0.00047842 | 7 | 0.1643 | 1.1824 | 1.0181 | 3 | 0.62748 | 0.67924 | 6.374 | 8.9622
|  | 106 | 0.9 | 0.85 | 0.95 | 0.7 | 0.65 | 0.75 | 432 | 408 | 456 | 375 | 349 | 402 | 0.8 | 384 | 0.3 | 162 | 416.7733 | 1.1716 | 0.00051802 | 8 | 0.1779 | 1.1309 | 0.95298 | 4 | 0.6437 | 0.69975 | 7.1852 | 9.9877
|  | 107 | 0.9 | 0.85 | 0.95 | 0.8 | 0.75 | 0.85 | 432 | 408 | 456 | 429 | 402 | 456 | 0.8 | 384 | 0.2 | 108 | 398.8985 | 1.2966 | 0.0005592 | 8 | 0.19204 | 1.0933 | 0.90123 | 4 | 0.65556 | 0.71606 | 7.7778 | 10.803
|  | 108 | 0.9 | 0.85 | 0.95 | 0.9 | 0.85 | 0.95 | 432 | 408 | 456 | 483 | 456 | 510 | 0.8 | 384 | 0.1 | 54 | 387.7783 | 1.4311 | 0.00059931 | 9 | 0.20581 | 1.0724 | 0.86654 | 4 | 0.66214 | 0.72699 | 8.1072 | 11.3494
|  | 109 | 0.9 | 0.85 | 0.95 | 1 | 0.95 | 1.05 | 432 | 408 | 456 | 537 | 510 | 563 | 0.8 | 384 | 0 | 0 | 384 | 1.5708 | 0.0006363 | 10 | 0.21852 | 1.0693 | 0.85074 | 5 | 0.66312 | 0.73197 | 8.156 | 11.5983
|  | 110 | 1 | 0.95 | 1.05 | 0 | -0.05 | 0.05 | 480 | 456 | 504 | 0 | -27 | 26 | 1 | 480 | 1 | 537 | 720.2562 | 0.72941 | 0.00034548 | 5 | 0.11865 | 1.86 | 1.7413 | 2 | 0.414 | 0.45138 | -4.3 | -2.431
|  | 111 | 1 | 0.95 | 1.05 | 0.1 | 0.05 | 0.15 | 480 | 456 | 504 | 53 | 26 | 80 | 1 | 480 | 0.9 | 484 | 681.6568 | 0.78125 | 0.00036766 | 5 | 0.12626 | 1.7673 | 1.641 | 2 | 0.4432 | 0.48298 | -2.8398 | -0.85085
|  | 112 | 1 | 0.95 | 1.05 | 0.2 | 0.15 | 0.25 | 480 | 456 | 504 | 107 | 80 | 134 | 1 | 480 | 0.8 | 430 | 644.4377 | 0.84029 | 0.00039233 | 6 | 0.13474 | 1.6785 | 1.5437 | 3 | 0.47118 | 0.51363 | -1.4408 | 0.68169
|  | 113 | 1 | 0.95 | 1.05 | 0.3 | 0.25 | 0.35 | 480 | 456 | 504 | 161 | 134 | 187 | 1 | 480 | 0.7 | 376 | 609.7344 | 0.9063 | 0.00041917 | 6 | 0.14395 | 1.5963 | 1.4524 | 3 | 0.49707 | 0.54242 | -0.14667 | 2.121
|  | 114 | 1 | 0.95 | 1.05 | 0.4 | 0.35 | 0.45 | 480 | 456 | 504 | 214 | 187 | 241 | 1 | 480 | 0.6 | 323 | 578.5577 | 0.97848 | 0.00044753 | 7 | 0.15369 | 1.5232 | 1.3695 | 3 | 0.52009 | 0.56851 | 1.0044 | 3.4255
|  | 115 | 1 | 0.95 | 1.05 | 0.5 | 0.45 | 0.55 | 480 | 456 | 504 | 268 | 241 | 295 | 1 | 480 | 0.5 | 269 | 550.2372 | 1.06 | 0.00047827 | 7 | 0.16425 | 1.4577 | 1.2935 | 3 | 0.54073 | 0.59248 | 2.0366 | 4.624
|  | 116 | 1 | 0.95 | 1.05 | 0.6 | 0.55 | 0.65 | 480 | 456 | 504 | 322 | 295 | 349 | 1 | 480 | 0.4 | 215 | 525.9515 | 1.1497 | 0.00051044 | 8 | 0.1753 | 1.4025 | 1.2272 | 4 | 0.55812 | 0.61335 | 2.906 | 5.6674
|  | 117 | 1 | 0.95 | 1.05 | 0.7 | 0.65 | 0.75 | 480 | 456 | 504 | 375 | 349 | 402 | 1 | 480 | 0.3 | 162 | 506.6004 | 1.2453 | 0.00054274 | 8 | 0.18639 | 1.3597 | 1.1733 | 4 | 0.57161 | 0.63034 | 3.5807 | 6.5169
|  | 118 | 1 | 0.95 | 1.05 | 0.8 | 0.75 | 0.85 | 480 | 456 | 504 | 429 | 402 | 456 | 1 | 480 | 0.2 | 108 | 492 | 1.3495 | 0.00057548 | 9 | 0.19763 | 1.3288 | 1.1312 | 4 | 0.58134 | 0.64361 | 4.0672 | 7.1805
|  | 119 | 1 | 0.95 | 1.05 | 0.9 | 0.85 | 0.95 | 480 | 456 | 504 | 483 | 456 | 510 | 1 | 480 | 0.1 | 54 | 483.0279 | 1.4588 | 0.00060702 | 9 | 0.20846 | 1.3118 | 1.1033 | 4 | 0.5867 | 0.65238 | 4.3352 | 7.6191
|  | 120 | 1 | 0.95 | 1.05 | 1 | 0.95 | 1.05 | 480 | 456 | 504 | 537 | 510 | 563 | 1 | 480 | 0 | 0 | 480 | 1.5708 | 0.0006363 | 10 | 0.21852 | 1.3093 | 1.0907 | 5 | 0.58751 | 0.65635 | 4.3753 | 7.8176
|  |  | -3 | [15 empty] | 0 |  |  |  | -0.21852 | 0 | 0 |  | 0.414 | 0.414
|  |  | -2 | [7 empty] | 336 | 375.9 | [6 empty] | 720.2562 |  |  |  | 0.21852 | 3.1733 | 3.1733 |  | 1 | 1
[19 empty] | 0.002 |  |  |  | 0.00015169 | 3.174 | 3.174
|  | 200 | [12 empty] | -2.5 | -1200 | 0.5 | 269 | 1229.7809 | -1.3503 | -0.00057572 | -10 | -0.19771 | 2.9756 | 3.1733 | -5 | 0.06251 | 0.00021749 | -21.8745 | -24.9891
|  | 201 | [12 empty] | -2 | -960 | 0.5 | 269 | 996.9759 | -1.2976 | -0.0005595 | -9 | -0.19214 | 2.3964 | 2.5885 | -5 | 0.245 | 0.18446 | -12.75 | -15.7768
|  | 300 | [12 empty] | 2 | 960 | 0.5 | 269 | 996.9759 | 1.2976 | 0.0005595 | 8 | 0.19214 | 2.5885 | 2.3964 | 4 | 0.18446 | 0.245 | -15.7768 | -12.75
|  | 301 | [12 empty] | 2.5 | 1200 | 0.5 | 269 | 1229.7809 | 1.3503 | 0.00057572 | 9 | 0.19771 | 3.1733 | 2.9756 | 4 | 0.00021749 | 0.06251 | -24.9891 | -21.8745