## BOOM -- Mar.2012
coordinate (0, 0) at top left corner of the space view |  | region | x (%) | x_min (%) | x_max (%) | y (%) | y_min (%) | y_max (%) | x_abs (px) | x_min (px) | x_max(px) | y_abs (px) | y_min (px) | y_max (px) | x_rel (%) | x_rel (px) | y_rel (%) | y_rel (px) | dist (px) | angle (radian) | ITD (s) | ITD (byte) | dist_diff (m) | dist_L (m) | dist_R (m) | ITD(short) | volL | volR
conference space width | 480 | 0 | 0 | -0.05 | 0.05 | 0 | -0.05 | 0.05 | 0 | -24 | 24 | 0 | -27 | 26 | -0.5 | -240 | 1 | 537 | 588.1913 | -0.4203 | -0.00020502 | -4 | -0.070408 | 1.4353 | 1.5057 | -2 | 0.049487 | 0.0028595
conference space height | 537 | 1 | 0 | -0.05 | 0.05 | 0.1 | 0.05 | 0.15 | 0 | -24 | 24 | 53 | 26 | 80 | -0.5 | -240 | 0.9 | 484 | 540.237 | -0.46034 | -0.00022389 | -4 | -0.07689 | 1.3121 | 1.389 | -2 | 0.13103 | 0.080108
speed of sound (m/s) at 20C | 343.42 | 2 | 0 | -0.05 | 0.05 | 0.2 | 0.15 | 0.25 | 0 | -24 | 24 | 107 | 80 | 134 | -0.5 | -240 | 0.8 | 430 | 492.4429 | -0.50907 | -0.00024663 | -4 | -0.084697 | 1.1888 | 1.2735 | -2 | 0.21274 | 0.15665
head radius (m) | 0.085 | 3 | 0 | -0.05 | 0.05 | 0.3 | 0.25 | 0.35 | 0 | -24 | 24 | 161 | 134 | 187 | -0.5 | -240 | 0.7 | 376 | 446.0673 | -0.5681 | -0.00027378 | -5 | -0.094022 | 1.0682 | 1.1622 | -3 | 0.29261 | 0.23034
# bytes/millisecond | 16 | 4 | 0 | -0.05 | 0.05 | 0.4 | 0.35 | 0.45 | 0 | -24 | 24 | 214 | 187 | 241 | -0.5 | -240 | 0.6 | 323 | 402.404 | -0.63903 | -0.00030579 | -5 | -0.10501 | 0.9535 | 1.0585 | -3 | 0.36854 | 0.299
# milliseconds/byte | 0.0625 | 5 | 0 | -0.05 | 0.05 | 0.5 | 0.45 | 0.55 | 0 | -24 | 24 | 268 | 241 | 295 | -0.5 | -240 | 0.5 | 269 | 360.501 | -0.72849 | -0.00034509 | -6 | -0.11851 | 0.842 | 0.96051 | -3 | 0.44239 | 0.3639
x | X-coordinate of the sound source | 6 | 0 | -0.05 | 0.05 | 0.6 | 0.55 | 0.65 | 0 | -24 | 24 | 322 | 295 | 349 | -0.5 | -240 | 0.4 | 215 | 322.2189 | -0.84029 | -0.00039233 | -7 | -0.13474 | 0.73818 | 0.87291 | -4 | 0.51114 | 0.42191
y | Y-coordinate of the sound source | 7 | 0 | -0.05 | 0.05 | 0.7 | 0.65 | 0.75 | 0 | -24 | 24 | 375 | 349 | 402 | -0.5 | -240 | 0.3 | 162 | 289.5583 | -0.97705 | -0.00044698 | -8 | -0.1535 | 0.64715 | 0.80065 | -4 | 0.57143 | 0.46977
dis | distance between sound source and primary user (0, 0) | 8 | 0 | -0.05 | 0.05 | 0.8 | 0.75 | 0.85 | 0 | -24 | 24 | 429 | 402 | 456 | -0.5 | -240 | 0.2 | 108 | 263.1805 | -1.1479 | -0.00050984 | -9 | -0.17509 | 0.57041 | 0.7455 | -5 | 0.62225 | 0.50629
angle | Angle (−1 ≤ x ≤ 1; −π/2 ≤ y ≤ π/2) | 9 | 0 | -0.05 | 0.05 | 0.9 | 0.85 | 0.95 | 0 | -24 | 24 | 483 | 456 | 510 | -0.5 | -240 | 0.1 | 54 | 246 | -1.3495 | -0.00057548 | -10 | -0.19763 | 0.51618 | 0.71382 | -5 | 0.65816 | 0.52727
itd | interaural time delay (radius of head/speed of sound * (angle + sine(angle)) | 10 | 0 | -0.05 | 0.05 | 1 | 0.95 | 1.05 | 0 | -24 | 24 | 537 | 510 | 563 | -0.5 | -240 | 0 | 0 | 240 | -1.5708 | -0.0006363 | -11 | -0.21852 | 0.49074 | 0.70926 | -6 | 0.67501 | 0.53029
dist_diff | difference in distance between left and right; assume 1% = 0.1m | 11 | 0.1 | 0.05 | 0.15 | 0 | -0.05 | 0.05 | 48 | 24 | 72 | 0 | -27 | 26 | -0.4 | -192 | 1 | 537 | 570.292 | -0.34338 | -0.00016832 | -3 | -0.057804 | 1.3968 | 1.4546 | -2 | 0.074948 | 0.036667
dist_left | distance to left ear | 12 | 0.1 | 0.05 | 0.15 | 0.1 | 0.05 | 0.15 | 48 | 24 | 72 | 53 | 26 | 80 | -0.4 | -192 | 0.9 | 484 | 520.6918 | -0.37765 | -0.00018474 | -3 | -0.063443 | 1.27 | 1.3335 | -2 | 0.15894 | 0.11692
dist_right | distance to right ear | 13 | 0.1 | 0.05 | 0.15 | 0.2 | 0.15 | 0.25 | 48 | 24 | 72 | 107 | 80 | 134 | -0.4 | -192 | 0.8 | 430 | 470.9183 | -0.41995 | -0.00020486 | -4 | -0.070351 | 1.1421 | 1.2125 | -2 | 0.24363 | 0.19704
vol_left | Volume: 0 → 1 (assume 1 max at system volume 100%) | 14 | 0.1 | 0.05 | 0.15 | 0.3 | 0.25 | 0.35 | 48 | 24 | 72 | 161 | 134 | 187 | -0.4 | -192 | 0.7 | 376 | 422.1848 | -0.47212 | -0.00022942 | -4 | -0.078786 | 1.0161 | 1.0949 | -2 | 0.32711 | 0.27493
vol_right | Volume: 0 → 1 (assume 1 max at system volume 100%) | 15 | 0.1 | 0.05 | 0.15 | 0.4 | 0.35 | 0.45 | 48 | 24 | 72 | 214 | 187 | 241 | -0.4 | -192 | 0.6 | 323 | 375.7566 | -0.53631 | -0.00025921 | -5 | -0.089019 | 0.89488 | 0.9839 | -3 | 0.40736 | 0.34841
m/px | 0.0025 | 16 | 0.1 | 0.05 | 0.15 | 0.5 | 0.45 | 0.55 | 48 | 24 | 72 | 268 | 241 | 295 | -0.4 | -192 | 0.5 | 269 | 330.4921 | -0.6199 | -0.00029722 | -5 | -0.10207 | 0.77519 | 0.87727 | -3 | 0.48663 | 0.41903
|  | 17 | 0.1 | 0.05 | 0.15 | 0.6 | 0.55 | 0.65 | 48 | 24 | 72 | 322 | 295 | 349 | -0.4 | -192 | 0.4 | 215 | 288.2516 | -0.72895 | -0.00034528 | -6 | -0.11858 | 0.66134 | 0.77992 | -3 | 0.56203 | 0.4835
|  | 18 | 0.1 | 0.05 | 0.15 | 0.7 | 0.65 | 0.75 | 48 | 24 | 72 | 375 | 349 | 402 | -0.4 | -192 | 0.3 | 162 | 251.2131 | -0.86994 | -0.00040449 | -7 | -0.13891 | 0.55858 | 0.69749 | -4 | 0.63008 | 0.53809
|  | 19 | 0.1 | 0.05 | 0.15 | 0.8 | 0.75 | 0.85 | 48 | 24 | 72 | 429 | 402 | 456 | -0.4 | -192 | 0.2 | 108 | 220.2907 | -1.0584 | -0.00047769 | -8 | -0.16405 | 0.4687 | 0.63275 | -4 | 0.6896 | 0.58096
|  | 20 | 0.1 | 0.05 | 0.15 | 0.9 | 0.85 | 0.95 | 48 | 24 | 72 | 483 | 456 | 510 | -0.4 | -192 | 0.1 | 54 | 199.4492 | -1.2966 | -0.0005592 | -9 | -0.19204 | 0.4026 | 0.59464 | -5 | 0.73338 | 0.6062
|  | 21 | 0.1 | 0.05 | 0.15 | 1 | 0.95 | 1.05 | 48 | 24 | 72 | 537 | 510 | 563 | -0.4 | -192 | 0 | 0 | 192 | -1.5708 | -0.0006363 | -11 | -0.21852 | 0.37074 | 0.58926 | -6 | 0.75448 | 0.60976
|  | 22 | 0.2 | 0.15 | 0.25 | 0 | -0.05 | 0.05 | 96 | 72 | 120 | 0 | -27 | 26 | -0.3 | -144 | 1 | 537 | 555.9721 | -0.26199 | -0.00012895 | -3 | -0.044285 | 1.3678 | 1.4121 | -2 | 0.09418 | 0.064852
|  | 23 | 0.2 | 0.15 | 0.25 | 0.1 | 0.05 | 0.15 | 96 | 72 | 120 | 53 | 26 | 80 | -0.3 | -144 | 0.9 | 484 | 504.9673 | -0.28918 | -0.00014216 | -3 | -0.04882 | 1.238 | 1.2868 | -2 | 0.18013 | 0.1478
|  | 24 | 0.2 | 0.15 | 0.25 | 0.2 | 0.15 | 0.25 | 96 | 72 | 120 | 107 | 80 | 134 | -0.3 | -144 | 0.8 | 430 | 453.4711 | -0.32315 | -0.00015858 | -3 | -0.054459 | 1.1064 | 1.1609 | -2 | 0.26725 | 0.23119
|  | 25 | 0.2 | 0.15 | 0.25 | 0.3 | 0.25 | 0.35 | 96 | 72 | 120 | 161 | 134 | 187 | -0.3 | -144 | 0.7 | 376 | 402.6313 | -0.36575 | -0.00017905 | -3 | -0.061489 | 0.97583 | 1.0373 | -2 | 0.35375 | 0.31303
|  | 26 | 0.2 | 0.15 | 0.25 | 0.4 | 0.35 | 0.45 | 96 | 72 | 120 | 214 | 187 | 241 | -0.3 | -144 | 0.6 | 323 | 353.6453 | -0.41937 | -0.00020458 | -4 | -0.070258 | 0.84898 | 0.91924 | -2 | 0.43776 | 0.39123
|  | 27 | 0.2 | 0.15 | 0.25 | 0.5 | 0.45 | 0.55 | 96 | 72 | 120 | 268 | 241 | 295 | -0.3 | -144 | 0.5 | 269 | 305.118 | -0.4915 | -0.00023846 | -4 | -0.081893 | 0.72185 | 0.80374 | -2 | 0.52195 | 0.46772
|  | 28 | 0.2 | 0.15 | 0.25 | 0.6 | 0.55 | 0.65 | 96 | 72 | 120 | 322 | 295 | 349 | -0.3 | -144 | 0.4 | 215 | 258.7682 | -0.59015 | -0.0002838 | -5 | -0.097463 | 0.59819 | 0.69565 | -3 | 0.60385 | 0.5393
|  | 29 | 0.2 | 0.15 | 0.25 | 0.7 | 0.65 | 0.75 | 96 | 72 | 120 | 375 | 349 | 402 | -0.3 | -144 | 0.3 | 162 | 216.7487 | -0.72664 | -0.00034429 | -6 | -0.11824 | 0.48275 | 0.60099 | -3 | 0.6803 | 0.60199
|  | 30 | 0.2 | 0.15 | 0.25 | 0.8 | 0.75 | 0.85 | 96 | 72 | 120 | 429 | 402 | 456 | -0.3 | -144 | 0.2 | 108 | 180 | -0.9273 | -0.00042752 | -7 | -0.14682 | 0.37659 | 0.52341 | -4 | 0.7506 | 0.65337
|  | 31 | 0.2 | 0.15 | 0.25 | 0.9 | 0.85 | 0.95 | 96 | 72 | 120 | 483 | 456 | 510 | -0.3 | -144 | 0.1 | 54 | 153.7921 | -1.212 | -0.00053174 | -9 | -0.18261 | 0.29318 | 0.47579 | -5 | 0.80584 | 0.68491
|  | 32 | 0.2 | 0.15 | 0.25 | 1 | 0.95 | 1.05 | 96 | 72 | 120 | 537 | 510 | 563 | -0.3 | -144 | 0 | 0 | 144 | -1.5708 | -0.0006363 | -11 | -0.21852 | 0.25074 | 0.46926 | -6 | 0.83395 | 0.68923
|  | 33 | 0.3 | 0.25 | 0.35 | 0 | -0.05 | 0.05 | 144 | 120 | 168 | 0 | -27 | 26 | -0.2 | -96 | 1 | 537 | 545.5135 | -0.1769 | -8.7342e-05 | -2 | -0.029995 | 1.3488 | 1.3788 | -1 | 0.10676 | 0.0869
|  | 34 | 0.3 | 0.25 | 0.35 | 0.1 | 0.05 | 0.15 | 144 | 120 | 168 | 53 | 26 | 80 | -0.2 | -96 | 0.9 | 484 | 493.4288 | -0.19581 | -9.6619e-05 | -2 | -0.033181 | 1.217 | 1.2502 | -1 | 0.19405 | 0.17208
|  | 35 | 0.3 | 0.25 | 0.35 | 0.2 | 0.15 | 0.25 | 144 | 120 | 168 | 107 | 80 | 134 | -0.2 | -96 | 0.8 | 430 | 440.586 | -0.21965 | -0.0001083 | -2 | -0.037191 | 1.0829 | 1.1201 | -1 | 0.28287 | 0.25824
|  | 36 | 0.3 | 0.25 | 0.35 | 0.3 | 0.25 | 0.35 | 144 | 120 | 168 | 161 | 134 | 187 | -0.2 | -96 | 0.7 | 376 | 388.0619 | -0.24998 | -0.0001231 | -2 | -0.042276 | 0.94902 | 0.99129 | -1 | 0.37151 | 0.34351
|  | 37 | 0.3 | 0.25 | 0.35 | 0.4 | 0.35 | 0.45 | 144 | 120 | 168 | 214 | 187 | 241 | -0.2 | -96 | 0.6 | 323 | 336.9644 | -0.2889 | -0.00014202 | -3 | -0.048773 | 0.81802 | 0.8668 | -2 | 0.45826 | 0.42596
|  | 38 | 0.3 | 0.25 | 0.35 | 0.5 | 0.45 | 0.55 | 144 | 120 | 168 | 268 | 241 | 295 | -0.2 | -96 | 0.5 | 269 | 285.6169 | -0.34279 | -0.00016804 | -3 | -0.057707 | 0.68519 | 0.7429 | -2 | 0.54623 | 0.50802
|  | 39 | 0.3 | 0.25 | 0.35 | 0.6 | 0.55 | 0.65 | 144 | 120 | 168 | 322 | 295 | 349 | -0.2 | -96 | 0.4 | 215 | 235.4591 | -0.41995 | -0.00020486 | -4 | -0.070351 | 0.55347 | 0.62382 | -2 | 0.63346 | 0.58687
|  | 40 | 0.3 | 0.25 | 0.35 | 0.7 | 0.65 | 0.75 | 144 | 120 | 168 | 375 | 349 | 402 | -0.2 | -96 | 0.3 | 162 | 188.3083 | -0.53496 | -0.00025859 | -5 | -0.088804 | 0.42637 | 0.51517 | -3 | 0.71764 | 0.65883
|  | 41 | 0.3 | 0.25 | 0.35 | 0.8 | 0.75 | 0.85 | 144 | 120 | 168 | 429 | 402 | 456 | -0.2 | -96 | 0.2 | 108 | 144.4991 | -0.72664 | -0.00034429 | -6 | -0.11824 | 0.30213 | 0.42037 | -3 | 0.79991 | 0.72161
|  | 42 | 0.3 | 0.25 | 0.35 | 0.9 | 0.85 | 0.95 | 144 | 120 | 168 | 483 | 456 | 510 | -0.2 | -96 | 0.1 | 54 | 110.1454 | -1.0584 | -0.00047769 | -8 | -0.16405 | 0.19334 | 0.35739 | -4 | 0.87196 | 0.76332
|  | 43 | 0.3 | 0.25 | 0.35 | 1 | 0.95 | 1.05 | 144 | 120 | 168 | 537 | 510 | 563 | -0.2 | -96 | 0 | 0 | 96 | -1.5708 | -0.0006363 | -11 | -0.21852 | 0.13074 | 0.34926 | -6 | 0.91342 | 0.7687
|  | 44 | 0.4 | 0.35 | 0.45 | 0 | -0.05 | 0.05 | 192 | 168 | 216 | 0 | -27 | 26 | -0.1 | -48 | 1 | 537 | 539.141 | -0.089149 | -4.4101e-05 | -1 | -0.015145 | 1.3403 | 1.3554 | -1 | 0.1124 | 0.10237
|  | 45 | 0.4 | 0.35 | 0.45 | 0.1 | 0.05 | 0.15 | 192 | 168 | 216 | 53 | 26 | 80 | -0.1 | -48 | 0.9 | 484 | 486.3743 | -0.09885 | -4.8893e-05 | -1 | -0.016791 | 1.2075 | 1.2243 | -1 | 0.2003 | 0.18918
|  | 46 | 0.4 | 0.35 | 0.45 | 0.2 | 0.15 | 0.25 | 192 | 168 | 216 | 107 | 80 | 134 | -0.1 | -48 | 0.8 | 430 | 432.6708 | -0.11117 | -5.4974e-05 | -1 | -0.018879 | 1.0722 | 1.0911 | -1 | 0.28991 | 0.27741
|  | 47 | 0.4 | 0.35 | 0.45 | 0.3 | 0.25 | 0.35 | 192 | 168 | 216 | 161 | 134 | 187 | -0.1 | -48 | 0.7 | 376 | 379.0514 | -0.12697 | -6.277e-05 | -2 | -0.021556 | 0.93685 | 0.95841 | -1 | 0.37957 | 0.36529
|  | 48 | 0.4 | 0.35 | 0.45 | 0.4 | 0.35 | 0.45 | 192 | 168 | 216 | 214 | 187 | 241 | -0.1 | -48 | 0.6 | 323 | 326.5471 | -0.14753 | -7.2897e-05 | -2 | -0.025034 | 0.80385 | 0.82888 | -1 | 0.46765 | 0.45107
|  | 49 | 0.4 | 0.35 | 0.45 | 0.5 | 0.45 | 0.55 | 192 | 168 | 216 | 268 | 241 | 295 | -0.1 | -48 | 0.5 | 269 | 273.249 | -0.17658 | -8.7184e-05 | -2 | -0.029941 | 0.66815 | 0.69809 | -1 | 0.55752 | 0.53769
|  | 50 | 0.4 | 0.35 | 0.45 | 0.6 | 0.55 | 0.65 | 192 | 168 | 216 | 322 | 295 | 349 | -0.1 | -48 | 0.4 | 215 | 220.293 | -0.21965 | -0.0001083 | -2 | -0.037191 | 0.53214 | 0.56933 | -1 | 0.64759 | 0.62296
|  | 51 | 0.4 | 0.35 | 0.45 | 0.7 | 0.65 | 0.75 | 192 | 168 | 216 | 375 | 349 | 402 | -0.1 | -48 | 0.3 | 162 | 168.9615 | -0.28806 | -0.00014161 | -3 | -0.048632 | 0.39809 | 0.44672 | -2 | 0.73637 | 0.70416
|  | 52 | 0.4 | 0.35 | 0.45 | 0.8 | 0.75 | 0.85 | 192 | 168 | 216 | 429 | 402 | 456 | -0.1 | -48 | 0.2 | 108 | 118.1863 | -0.41822 | -0.00020404 | -4 | -0.070071 | 0.26043 | 0.3305 | -2 | 0.82753 | 0.78113
|  | 53 | 0.4 | 0.35 | 0.45 | 0.9 | 0.85 | 0.95 | 192 | 168 | 216 | 483 | 456 | 510 | -0.1 | -48 | 0.1 | 54 | 72.2496 | -0.72664 | -0.00034429 | -6 | -0.11824 | 0.12151 | 0.23974 | -3 | 0.91953 | 0.84123
|  | 54 | 0.4 | 0.35 | 0.45 | 1 | 0.95 | 1.05 | 192 | 168 | 216 | 537 | 510 | 563 | -0.1 | -48 | 0 | 0 | 48 | -1.5708 | -0.0006363 | -11 | -0.21852 | 0.010741 | 0.22926 | -6 | 0.99289 | 0.84817
|  | 55 | 0.5 | 0.45 | 0.55 | 0 | -0.05 | 0.05 | 240 | 216 | 264 | 0 | -27 | 26 | 0 | 0 | 1 | 537 | 537 | 0 | 0 | 0 | 0 | 1.3425 | 1.3425 | 0 | 0.11093 | 0.11093
|  | 56 | 0.5 | 0.45 | 0.55 | 0.1 | 0.05 | 0.15 | 240 | 216 | 264 | 53 | 26 | 80 | 0 | 0 | 0.9 | 484 | 484 | 0 | 0 | 0 | 0 | 1.21 | 1.21 | 0 | 0.19868 | 0.19868
|  | 57 | 0.5 | 0.45 | 0.55 | 0.2 | 0.15 | 0.25 | 240 | 216 | 264 | 107 | 80 | 134 | 0 | 0 | 0.8 | 430 | 430 | 0 | 0 | 0 | 0 | 1.075 | 1.075 | 0 | 0.28808 | 0.28808
|  | 58 | 0.5 | 0.45 | 0.55 | 0.3 | 0.25 | 0.35 | 240 | 216 | 264 | 161 | 134 | 187 | 0 | 0 | 0.7 | 376 | 376 | 0 | 0 | 0 | 0 | 0.94 | 0.94 | 0 | 0.37748 | 0.37748
|  | 59 | 0.5 | 0.45 | 0.55 | 0.4 | 0.35 | 0.45 | 240 | 216 | 264 | 214 | 187 | 241 | 0 | 0 | 0.6 | 323 | 323 | 0 | 0 | 0 | 0 | 0.8075 | 0.8075 | 0 | 0.46523 | 0.46523
|  | 60 | 0.5 | 0.45 | 0.55 | 0.5 | 0.45 | 0.55 | 240 | 216 | 264 | 268 | 241 | 295 | 0 | 0 | 0.5 | 269 | 269 | 0 | 0 | 0 | 0 | 0.6725 | 0.6725 | 0 | 0.55464 | 0.55464
|  | 61 | 0.5 | 0.45 | 0.55 | 0.6 | 0.55 | 0.65 | 240 | 216 | 264 | 322 | 295 | 349 | 0 | 0 | 0.4 | 215 | 215 | 0 | 0 | 0 | 0 | 0.5375 | 0.5375 | 0 | 0.64404 | 0.64404
|  | 62 | 0.5 | 0.45 | 0.55 | 0.7 | 0.65 | 0.75 | 240 | 216 | 264 | 375 | 349 | 402 | 0 | 0 | 0.3 | 162 | 162 | 0 | 0 | 0 | 0 | 0.405 | 0.405 | 0 | 0.73179 | 0.73179
|  | 63 | 0.5 | 0.45 | 0.55 | 0.8 | 0.75 | 0.85 | 240 | 216 | 264 | 429 | 402 | 456 | 0 | 0 | 0.2 | 108 | 108 | 0 | 0 | 0 | 0 | 0.27 | 0.27 | 0 | 0.82119 | 0.82119
|  | 64 | 0.5 | 0.45 | 0.55 | 0.9 | 0.85 | 0.95 | 240 | 216 | 264 | 483 | 456 | 510 | 0 | 0 | 0.1 | 54 | 54 | 0 | 0 | 0 | 0 | 0.135 | 0.135 | 0 | 0.9106 | 0.9106
|  | 65 | 0.5 | 0.45 | 0.55 | 1 | 0.95 | 1.05 | 240 | 216 | 264 | 537 | 510 | 563 | 0 | 0 | 0 | 0 | 0 | 0 | 0 | 0 | 0 | 0 | 0 | 0 | 1 | 1
|  | 66 | 0.6 | 0.55 | 0.65 | 0 | -0.05 | 0.05 | 288 | 264 | 312 | 0 | -27 | 26 | 0.1 | 48 | 1 | 537 | 539.141 | 0.089149 | 4.4101e-05 | 0 | 0.015145 | 1.3554 | 1.3403 | 0 | 0.10237 | 0.1124
|  | 67 | 0.6 | 0.55 | 0.65 | 0.1 | 0.05 | 0.15 | 288 | 264 | 312 | 53 | 26 | 80 | 0.1 | 48 | 0.9 | 484 | 486.3743 | 0.09885 | 4.8893e-05 | 0 | 0.016791 | 1.2243 | 1.2075 | 0 | 0.18918 | 0.2003
|  | 68 | 0.6 | 0.55 | 0.65 | 0.2 | 0.15 | 0.25 | 288 | 264 | 312 | 107 | 80 | 134 | 0.1 | 48 | 0.8 | 430 | 432.6708 | 0.11117 | 5.4974e-05 | 0 | 0.018879 | 1.0911 | 1.0722 | 0 | 0.27741 | 0.28991
|  | 69 | 0.6 | 0.55 | 0.65 | 0.3 | 0.25 | 0.35 | 288 | 264 | 312 | 161 | 134 | 187 | 0.1 | 48 | 0.7 | 376 | 379.0514 | 0.12697 | 6.277e-05 | 1 | 0.021556 | 0.95841 | 0.93685 | 0 | 0.36529 | 0.37957
|  | 70 | 0.6 | 0.55 | 0.65 | 0.4 | 0.35 | 0.45 | 288 | 264 | 312 | 214 | 187 | 241 | 0.1 | 48 | 0.6 | 323 | 326.5471 | 0.14753 | 7.2897e-05 | 1 | 0.025034 | 0.82888 | 0.80385 | 0 | 0.45107 | 0.46765
|  | 71 | 0.6 | 0.55 | 0.65 | 0.5 | 0.45 | 0.55 | 288 | 264 | 312 | 268 | 241 | 295 | 0.1 | 48 | 0.5 | 269 | 273.249 | 0.17658 | 8.7184e-05 | 1 | 0.029941 | 0.69809 | 0.66815 | 0 | 0.53769 | 0.55752
|  | 72 | 0.6 | 0.55 | 0.65 | 0.6 | 0.55 | 0.65 | 288 | 264 | 312 | 322 | 295 | 349 | 0.1 | 48 | 0.4 | 215 | 220.293 | 0.21965 | 0.0001083 | 1 | 0.037191 | 0.56933 | 0.53214 | 0 | 0.62296 | 0.64759
|  | 73 | 0.6 | 0.55 | 0.65 | 0.7 | 0.65 | 0.75 | 288 | 264 | 312 | 375 | 349 | 402 | 0.1 | 48 | 0.3 | 162 | 168.9615 | 0.28806 | 0.00014161 | 2 | 0.048632 | 0.44672 | 0.39809 | 1 | 0.70416 | 0.73637
|  | 74 | 0.6 | 0.55 | 0.65 | 0.8 | 0.75 | 0.85 | 288 | 264 | 312 | 429 | 402 | 456 | 0.1 | 48 | 0.2 | 108 | 118.1863 | 0.41822 | 0.00020404 | 3 | 0.070071 | 0.3305 | 0.26043 | 1 | 0.78113 | 0.82753
|  | 75 | 0.6 | 0.55 | 0.65 | 0.9 | 0.85 | 0.95 | 288 | 264 | 312 | 483 | 456 | 510 | 0.1 | 48 | 0.1 | 54 | 72.2496 | 0.72664 | 0.00034429 | 5 | 0.11824 | 0.23974 | 0.12151 | 2 | 0.84123 | 0.91953
|  | 76 | 0.6 | 0.55 | 0.65 | 1 | 0.95 | 1.05 | 288 | 264 | 312 | 537 | 510 | 563 | 0.1 | 48 | 0 | 0 | 48 | 1.5708 | 0.0006363 | 10 | 0.21852 | 0.22926 | 0.010741 | 5 | 0.84817 | 0.99289
|  | 77 | 0.7 | 0.65 | 0.75 | 0 | -0.05 | 0.05 | 336 | 312 | 360 | 0 | -27 | 26 | 0.2 | 96 | 1 | 537 | 545.5135 | 0.1769 | 8.7342e-05 | 1 | 0.029995 | 1.3788 | 1.3488 | 0 | 0.0869 | 0.10676
|  | 78 | 0.7 | 0.65 | 0.75 | 0.1 | 0.05 | 0.15 | 336 | 312 | 360 | 53 | 26 | 80 | 0.2 | 96 | 0.9 | 484 | 493.4288 | 0.19581 | 9.6619e-05 | 1 | 0.033181 | 1.2502 | 1.217 | 0 | 0.17208 | 0.19405
|  | 79 | 0.7 | 0.65 | 0.75 | 0.2 | 0.15 | 0.25 | 336 | 312 | 360 | 107 | 80 | 134 | 0.2 | 96 | 0.8 | 430 | 440.586 | 0.21965 | 0.0001083 | 1 | 0.037191 | 1.1201 | 1.0829 | 0 | 0.25824 | 0.28287
|  | 80 | 0.7 | 0.65 | 0.75 | 0.3 | 0.25 | 0.35 | 336 | 312 | 360 | 161 | 134 | 187 | 0.2 | 96 | 0.7 | 376 | 388.0619 | 0.24998 | 0.0001231 | 1 | 0.042276 | 0.99129 | 0.94902 | 0 | 0.34351 | 0.37151
|  | 81 | 0.7 | 0.65 | 0.75 | 0.4 | 0.35 | 0.45 | 336 | 312 | 360 | 214 | 187 | 241 | 0.2 | 96 | 0.6 | 323 | 336.9644 | 0.2889 | 0.00014202 | 2 | 0.048773 | 0.8668 | 0.81802 | 1 | 0.42596 | 0.45826
|  | 82 | 0.7 | 0.65 | 0.75 | 0.5 | 0.45 | 0.55 | 336 | 312 | 360 | 268 | 241 | 295 | 0.2 | 96 | 0.5 | 269 | 285.6169 | 0.34279 | 0.00016804 | 2 | 0.057707 | 0.7429 | 0.68519 | 1 | 0.50802 | 0.54623
|  | 83 | 0.7 | 0.65 | 0.75 | 0.6 | 0.55 | 0.65 | 336 | 312 | 360 | 322 | 295 | 349 | 0.2 | 96 | 0.4 | 215 | 235.4591 | 0.41995 | 0.00020486 | 3 | 0.070351 | 0.62382 | 0.55347 | 1 | 0.58687 | 0.63346
|  | 84 | 0.7 | 0.65 | 0.75 | 0.7 | 0.65 | 0.75 | 336 | 312 | 360 | 375 | 349 | 402 | 0.2 | 96 | 0.3 | 162 | 188.3083 | 0.53496 | 0.00025859 | 4 | 0.088804 | 0.51517 | 0.42637 | 2 | 0.65883 | 0.71764
|  | 85 | 0.7 | 0.65 | 0.75 | 0.8 | 0.75 | 0.85 | 336 | 312 | 360 | 429 | 402 | 456 | 0.2 | 96 | 0.2 | 108 | 144.4991 | 0.72664 | 0.00034429 | 5 | 0.11824 | 0.42037 | 0.30213 | 2 | 0.72161 | 0.79991
|  | 86 | 0.7 | 0.65 | 0.75 | 0.9 | 0.85 | 0.95 | 336 | 312 | 360 | 483 | 456 | 510 | 0.2 | 96 | 0.1 | 54 | 110.1454 | 1.0584 | 0.00047769 | 7 | 0.16405 | 0.35739 | 0.19334 | 3 | 0.76332 | 0.87196
|  | 87 | 0.7 | 0.65 | 0.75 | 1 | 0.95 | 1.05 | 336 | 312 | 360 | 537 | 510 | 563 | 0.2 | 96 | 0 | 0 | 96 | 1.5708 | 0.0006363 | 10 | 0.21852 | 0.34926 | 0.13074 | 5 | 0.7687 | 0.91342
|  | 88 | 0.8 | 0.75 | 0.85 | 0 | -0.05 | 0.05 | 384 | 360 | 408 | 0 | -27 | 26 | 0.3 | 144 | 1 | 537 | 555.9721 | 0.26199 | 0.00012895 | 2 | 0.044285 | 1.4121 | 1.3678 | 1 | 0.064852 | 0.09418
|  | 89 | 0.8 | 0.75 | 0.85 | 0.1 | 0.05 | 0.15 | 384 | 360 | 408 | 53 | 26 | 80 | 0.3 | 144 | 0.9 | 484 | 504.9673 | 0.28918 | 0.00014216 | 2 | 0.04882 | 1.2868 | 1.238 | 1 | 0.1478 | 0.18013
|  | 90 | 0.8 | 0.75 | 0.85 | 0.2 | 0.15 | 0.25 | 384 | 360 | 408 | 107 | 80 | 134 | 0.3 | 144 | 0.8 | 430 | 453.4711 | 0.32315 | 0.00015858 | 2 | 0.054459 | 1.1609 | 1.1064 | 1 | 0.23119 | 0.26725
|  | 91 | 0.8 | 0.75 | 0.85 | 0.3 | 0.25 | 0.35 | 384 | 360 | 408 | 161 | 134 | 187 | 0.3 | 144 | 0.7 | 376 | 402.6313 | 0.36575 | 0.00017905 | 2 | 0.061489 | 1.0373 | 0.97583 | 1 | 0.31303 | 0.35375
|  | 92 | 0.8 | 0.75 | 0.85 | 0.4 | 0.35 | 0.45 | 384 | 360 | 408 | 214 | 187 | 241 | 0.3 | 144 | 0.6 | 323 | 353.6453 | 0.41937 | 0.00020458 | 3 | 0.070258 | 0.91924 | 0.84898 | 1 | 0.39123 | 0.43776
|  | 93 | 0.8 | 0.75 | 0.85 | 0.5 | 0.45 | 0.55 | 384 | 360 | 408 | 268 | 241 | 295 | 0.3 | 144 | 0.5 | 269 | 305.118 | 0.4915 | 0.00023846 | 3 | 0.081893 | 0.80374 | 0.72185 | 1 | 0.46772 | 0.52195
|  | 94 | 0.8 | 0.75 | 0.85 | 0.6 | 0.55 | 0.65 | 384 | 360 | 408 | 322 | 295 | 349 | 0.3 | 144 | 0.4 | 215 | 258.7682 | 0.59015 | 0.0002838 | 4 | 0.097463 | 0.69565 | 0.59819 | 2 | 0.5393 | 0.60385
|  | 95 | 0.8 | 0.75 | 0.85 | 0.7 | 0.65 | 0.75 | 384 | 360 | 408 | 375 | 349 | 402 | 0.3 | 144 | 0.3 | 162 | 216.7487 | 0.72664 | 0.00034429 | 5 | 0.11824 | 0.60099 | 0.48275 | 2 | 0.60199 | 0.6803
|  | 96 | 0.8 | 0.75 | 0.85 | 0.8 | 0.75 | 0.85 | 384 | 360 | 408 | 429 | 402 | 456 | 0.3 | 144 | 0.2 | 108 | 180 | 0.9273 | 0.00042752 | 6 | 0.14682 | 0.52341 | 0.37659 | 3 | 0.65337 | 0.7506
|  | 97 | 0.8 | 0.75 | 0.85 | 0.9 | 0.85 | 0.95 | 384 | 360 | 408 | 483 | 456 | 510 | 0.3 | 144 | 0.1 | 54 | 153.7921 | 1.212 | 0.00053174 | 8 | 0.18261 | 0.47579 | 0.29318 | 4 | 0.68491 | 0.80584
|  | 98 | 0.8 | 0.75 | 0.85 | 1 | 0.95 | 1.05 | 384 | 360 | 408 | 537 | 510 | 563 | 0.3 | 144 | 0 | 0 | 144 | 1.5708 | 0.0006363 | 10 | 0.21852 | 0.46926 | 0.25074 | 5 | 0.68923 | 0.83395
|  | 99 | 0.9 | 0.85 | 0.95 | 0 | -0.05 | 0.05 | 432 | 408 | 456 | 0 | -27 | 26 | 0.4 | 192 | 1 | 537 | 570.292 | 0.34338 | 0.00016832 | 2 | 0.057804 | 1.4546 | 1.3968 | 1 | 0.036667 | 0.074948
|  | 100 | 0.9 | 0.85 | 0.95 | 0.1 | 0.05 | 0.15 | 432 | 408 | 456 | 53 | 26 | 80 | 0.4 | 192 | 0.9 | 484 | 520.6918 | 0.37765 | 0.00018474 | 2 | 0.063443 | 1.3335 | 1.27 | 1 | 0.11692 | 0.15894
|  | 101 | 0.9 | 0.85 | 0.95 | 0.2 | 0.15 | 0.25 | 432 | 408 | 456 | 107 | 80 | 134 | 0.4 | 192 | 0.8 | 430 | 470.9183 | 0.41995 | 0.00020486 | 3 | 0.070351 | 1.2125 | 1.1421 | 1 | 0.19704 | 0.24363
|  | 102 | 0.9 | 0.85 | 0.95 | 0.3 | 0.25 | 0.35 | 432 | 408 | 456 | 161 | 134 | 187 | 0.4 | 192 | 0.7 | 376 | 422.1848 | 0.47212 | 0.00022942 | 3 | 0.078786 | 1.0949 | 1.0161 | 1 | 0.27493 | 0.32711
|  | 103 | 0.9 | 0.85 | 0.95 | 0.4 | 0.35 | 0.45 | 432 | 408 | 456 | 214 | 187 | 241 | 0.4 | 192 | 0.6 | 323 | 375.7566 | 0.53631 | 0.00025921 | 4 | 0.089019 | 0.9839 | 0.89488 | 2 | 0.34841 | 0.40736
|  | 104 | 0.9 | 0.85 | 0.95 | 0.5 | 0.45 | 0.55 | 432 | 408 | 456 | 268 | 241 | 295 | 0.4 | 192 | 0.5 | 269 | 330.4921 | 0.6199 | 0.00029722 | 4 | 0.10207 | 0.87727 | 0.77519 | 2 | 0.41903 | 0.48663
|  | 105 | 0.9 | 0.85 | 0.95 | 0.6 | 0.55 | 0.65 | 432 | 408 | 456 | 322 | 295 | 349 | 0.4 | 192 | 0.4 | 215 | 288.2516 | 0.72895 | 0.00034528 | 5 | 0.11858 | 0.77992 | 0.66134 | 2 | 0.4835 | 0.56203
|  | 106 | 0.9 | 0.85 | 0.95 | 0.7 | 0.65 | 0.75 | 432 | 408 | 456 | 375 | 349 | 402 | 0.4 | 192 | 0.3 | 162 | 251.2131 | 0.86994 | 0.00040449 | 6 | 0.13891 | 0.69749 | 0.55858 | 3 | 0.53809 | 0.63008
|  | 107 | 0.9 | 0.85 | 0.95 | 0.8 | 0.75 | 0.85 | 432 | 408 | 456 | 429 | 402 | 456 | 0.4 | 192 | 0.2 | 108 | 220.2907 | 1.0584 | 0.00047769 | 7 | 0.16405 | 0.63275 | 0.4687 | 3 | 0.58096 | 0.6896
|  | 108 | 0.9 | 0.85 | 0.95 | 0.9 | 0.85 | 0.95 | 432 | 408 | 456 | 483 | 456 | 510 | 0.4 | 192 | 0.1 | 54 | 199.4492 | 1.2966 | 0.0005592 | 8 | 0.19204 | 0.59464 | 0.4026 | 4 | 0.6062 | 0.73338
|  | 109 | 0.9 | 0.85 | 0.95 | 1 | 0.95 | 1.05 | 432 | 408 | 456 | 537 | 510 | 563 | 0.4 | 192 | 0 | 0 | 192 | 1.5708 | 0.0006363 | 10 | 0.21852 | 0.58926 | 0.37074 | 5 | 0.60976 | 0.75448
|  | 110 | 1 | 0.95 | 1.05 | 0 | -0.05 | 0.05 | 480 | 456 | 504 | 0 | -27 | 26 | 0.5 | 240 | 1 | 537 | 588.1913 | 0.4203 | 0.00020502 | 3 | 0.070408 | 1.5057 | 1.4353 | 1 | 0.0028595 | 0.049487
|  | 111 | 1 | 0.95 | 1.05 | 0.1 | 0.05 | 0.15 | 480 | 456 | 504 | 53 | 26 | 80 | 0.5 | 240 | 0.9 | 484 | 540.237 | 0.46034 | 0.00022389 | 3 | 0.07689 | 1.389 | 1.3121 | 1 | 0.080108 | 0.13103
|  | 112 | 1 | 0.95 | 1.05 | 0.2 | 0.15 | 0.25 | 480 | 456 | 504 | 107 | 80 | 134 | 0.5 | 240 | 0.8 | 430 | 492.4429 | 0.50907 | 0.00024663 | 3 | 0.084697 | 1.2735 | 1.1888 | 1 | 0.15665 | 0.21274
|  | 113 | 1 | 0.95 | 1.05 | 0.3 | 0.25 | 0.35 | 480 | 456 | 504 | 161 | 134 | 187 | 0.5 | 240 | 0.7 | 376 | 446.0673 | 0.5681 | 0.00027378 | 4 | 0.094022 | 1.1622 | 1.0682 | 2 | 0.23034 | 0.29261
|  | 114 | 1 | 0.95 | 1.05 | 0.4 | 0.35 | 0.45 | 480 | 456 | 504 | 214 | 187 | 241 | 0.5 | 240 | 0.6 | 323 | 402.404 | 0.63903 | 0.00030579 | 4 | 0.10501 | 1.0585 | 0.9535 | 2 | 0.299 | 0.36854
|  | 115 | 1 | 0.95 | 1.05 | 0.5 | 0.45 | 0.55 | 480 | 456 | 504 | 268 | 241 | 295 | 0.5 | 240 | 0.5 | 269 | 360.501 | 0.72849 | 0.00034509 | 5 | 0.11851 | 0.96051 | 0.842 | 2 | 0.3639 | 0.44239
|  | 116 | 1 | 0.95 | 1.05 | 0.6 | 0.55 | 0.65 | 480 | 456 | 504 | 322 | 295 | 349 | 0.5 | 240 | 0.4 | 215 | 322.2189 | 0.84029 | 0.00039233 | 6 | 0.13474 | 0.87291 | 0.73818 | 3 | 0.42191 | 0.51114
|  | 117 | 1 | 0.95 | 1.05 | 0.7 | 0.65 | 0.75 | 480 | 456 | 504 | 375 | 349 | 402 | 0.5 | 240 | 0.3 | 162 | 289.5583 | 0.97705 | 0.00044698 | 7 | 0.1535 | 0.80065 | 0.64715 | 3 | 0.46977 | 0.57143
|  | 118 | 1 | 0.95 | 1.05 | 0.8 | 0.75 | 0.85 | 480 | 456 | 504 | 429 | 402 | 456 | 0.5 | 240 | 0.2 | 108 | 263.1805 | 1.1479 | 0.00050984 | 8 | 0.17509 | 0.7455 | 0.57041 | 4 | 0.50629 | 0.62225
|  | 119 | 1 | 0.95 | 1.05 | 0.9 | 0.85 | 0.95 | 480 | 456 | 504 | 483 | 456 | 510 | 0.5 | 240 | 0.1 | 54 | 246 | 1.3495 | 0.00057548 | 9 | 0.19763 | 0.71382 | 0.51618 | 4 | 0.52727 | 0.65816
|  | 120 | 1 | 0.95 | 1.05 | 1 | 0.95 | 1.05 | 480 | 456 | 504 | 537 | 510 | 563 | 0.5 | 240 | 0 | 0 | 240 | 1.5708 | 0.0006363 | 10 | 0.21852 | 0.70926 | 0.49074 | 5 | 0.53029 | 0.67501
[19 empty] | 0 |  |  |  | -0.21852 | 0 | 0 |  | 0.0028595 | 0.0028595
[11 empty] | 336 | 375.9 | [6 empty] | 588.1913 |  |  |  | 0.21852 | 1.5057 | 1.5057 |  | 1 | 1
[19 empty] | 0.002 |  |  |  | 0.00018575 | 1.51 | 1.51
1.0671